## Sheet1
附件1
制药工业大气污染物排放标准执行一览表
单位：排放限值均为mg/m3，排放速率为kg/h。
有组织排放控制要求方面——大气污染物排放限值 | [11 empty] | 无组织排放控制要求方面——大气污染物排放限值
序号 | 适用行业范围 | 污染物项目 | 化学药品原料药制造、兽用药品原料药制造、生物药品制品制造、医药中间体生产和药物研究机构工艺废气 | 化学反应、生物发酵、分离精制、溶剂回收、制剂加工等工艺设施 | 发酵尾气及其他制药工艺废气 | 污水处理站废气 | 最高允许排放速率d |  |  |  | 执行标准 | 序号 | 适用行业范围 | 污染物项目 | 厂区内监控点浓度限值 |  | 企业边界大气污染物浓度限值 | 执行标准
[7 empty] | 15m | 20m | 30m | 40m |  |  |  |  | 1h平均浓度值 | 监控点处任意一次浓度值
1 | C271～C276 | NMHC | — | 80 | — | — | 1.8 | 3.6 | 9.6 | 17.4 | DB35/1782-2018 | 1 | C271～C276 | NMHC | 8 | 30 | 2 | 厂区内监控点任意一次浓度值执行GB 37823-2019，其余执行DB35/1782-2018
| C277、C278 |  | — | — | 100 | 100 | — | — | — | — | GB 37823-2019 | 2 | C271～C276 | 甲醛 | — | — | 0.1 | DB35/1782-2018
2 | C271～C276 | 甲醛 | — | 5 | — | — | 0.18 | 0.3 | 1 | 1.8 | DB35/1782-2018 | 3 | C277、C278 |  | — | — | 0.2 | GB 37823-2019
| C277、C278 |  | 5 | — | — | — | — | — | — | — | GB 37823-2019 | 4 | C271～C278 | 光气 | — | — | 0.08 | GB 37823-2019
3 | C271～C278 | 颗粒物 | 30a | — | 30 | — | — | — | — | — | GB 37823-2019 | 5 |  | 氰化氢 | — | — | 0.024
4 |  | TVOCb | 150 | — | 150 | — | — | — | — | — | GB 37823-2019 | 6 |  | 氯化氢 | — | — | 0.2
5 |  | 苯系物c | 60 | — | — | — | — | — | — | — |  | 7 |  | 苯 | — | — | 0.4
6 |  | 光气 | 1 | — | — | — | — | — | — | — |  | 8 |  | 氯气 | — | — | 0.4
7 |  | 氰化氢 | 1.9 | — | — | — | — | — | — | — |  | 备注：其他无组织排放控制要求，执行GB 37823-2019的有关规定。
8 |  | 苯 | 4 | — | — | — | — | — | — | —
9 |  | 氯气 | 5 | — | — | — | — | — | — | —
10 |  | 氯化氢 | 30 | — | — | — | — | — | — | —
11 |  | 硫化氢 | — | — | — | 5 | — | — | — | —
12 |  | 氨 | 30 | — | — | 30 | — | — | — | —
a 对于特殊药品生产设施排放的药尘废气，应采用高效空气过滤器进行净化处理或采取其他等效措施。高效空气过滤器应满足GB/T 13554—2008中A类过滤器的要求，颗粒物处理效率不低于99.9%。特殊药品包括：青霉素等高致敏性药品、β-内酰胺结构类药品、避孕药品、激素类药品、抗肿瘤类药品、强毒微生物及芽孢菌制品、放射性药品。 b 根据企业使用的原料、生产工艺过程、生产的产品、副产品，结合GB37823-2019附录B和有关环境管理要求等，筛选确定计入TVOC的物质。 c 苯系物包括苯、甲苯、二甲苯、三甲苯、乙苯和苯乙烯。 d 当非甲烷总烃的去除率≥90%时，等同于满足最高允许排放速率限值要求。 另：VOCs燃烧（焚烧、氧化）装置除满足上述排放要求外，还应满足GB37823-2019表3的控制要求。